## Table with formula (Q=1.41)
Frequency | C1 = C2 | Q | Gain | R1a | R1b | R1(ideal) | R1(total) | R2a | R2b | R2(ideal) | R2(total) | R3a | R3b | R3(ideal) | R3(total) | F(act) | G(act) | Q
Hz | nF | - | - | kOhm | kOhm | kOhm | kOhm | kOhm | kOhm | kOhm | kOhm | kOhm | kOhm | kOhm | kOhm | Hz | - | -
31 | 112 | 1.41 | 1 | 56 | 8.2 | 64.6338 | 64.2 | 22 | 0 | 21.7169 | 22 | 130 | 0 | 129.2676 | 130 | 30.7897 | 1.0125 | 1.4084
63 | 100 | 1.41 | 1 | 33 | 3.3 | 35.6204 | 36.3 | 12 | 0 | 11.9684 | 12 | 39 | 33 | 71.2408 | 72 | 62.4573 | 0.99174 | 1.4128
125 | 100 | 1.41 | 1 | 10 | 8.2 | 17.9527 | 18.2 | 4.7 | 1.3 | 6.0321 | 6 | 33 | 3 | 35.9054 | 36 | 124.8721 | 0.98901 | 1.4123
250 | 24 | 1.41 | 1 | 33 | 4.7 | 37.4014 | 37.7 | 12 | 0.47 | 12.5668 | 12.47 | 68 | 6.8 | 74.8028 | 74.8 | 250.4818 | 0.99204 | 1.4127
500 | 12 | 1.41 | 1 | 33 | 4.7 | 37.4014 | 37.7 | 12 | 0.47 | 12.5668 | 12.47 | 68 | 6.8 | 74.8028 | 74.8 | 500.9637 | 0.99204 | 1.4127
1000 | 12 | 1.41 | 1 | 12 | 6.8 | 18.7007 | 18.8 | 5.6 | 0.68 | 6.2834 | 6.28 | 33 | 4.7 | 37.4014 | 37.7 | 995.5733 | 1.0027 | 1.415
2000 | 2.2 | 1.41 | 1 | 47 | 3.9 | 51.0019 | 50.9 | 12 | 5.6 | 17.1366 | 17.6 | 100 | 2.2 | 102.0038 | 102.2 | 1978.8007 | 1.0039 | 1.3977
4000 | 2.2 | 1.41 | 1 | 22 | 3.6 | 25.501 | 25.6 | 8.2 | 0.33 | 8.5683 | 8.53 | 47 | 3.9 | 51.0019 | 50.9 | 4008.7798 | 0.99414 | 1.4103
8000 | 1 | 1.41 | 1 | 22 | 5.6 | 28.0511 | 27.6 | 8.2 | 1.3 | 9.4251 | 9.5 | 56 | 0.1 | 56.1021 | 56.1 | 7992.9908 | 1.0163 | 1.4087
16000 | 1 | 1.41 | 1 | 12 | 2.2 | 14.0255 | 14.2 | 4.7 | 0.01 | 4.7126 | 4.71 | 22 | 6.8 | 28.0511 | 28.8 | 15769.3948 | 1.0141 | 1.4268
[9 empty] | Available 1206 SMD |  | 4K7 | 150K |  | E6 | E12 |  | Q ave = | 1.4117
[9 empty] | 0R | 220R | 5K6 | 180K |  | 1 | 1
[9 empty] | 1R | 330R | 6K8 | 220K |  |  | 1.2 |  | Results
[9 empty] | 4R7 | 360R | 8K2 | 270K |  | 1.5 | 1.5 |  | Out of Range
[9 empty] | 7R5 | 470R | 10K | 330K |  |  | 1.8 |  | F within 2%
[9 empty] | 10R | 680R | 12K | 390K |  | 2.2 | 2.2 |  | G within 0.02
[9 empty] | 22R | 1K | 22K | 470K |  |  | 2.7 |  | Q within 0.02
[9 empty] | 39R | 1K3 | 33K | 560K |  | 3.3 | 3.3
[9 empty] | 47R | 1K5 | 39K | 680K |  |  | 3.9
[9 empty] | 68R | 1K8 | 47K | 1M |  | 4.7 | 4.7
[9 empty] | 75R | 2K2 | 56K | 2M2 |  |  | 5.6
[9 empty] | 100R | 3K | 68K | 2M7 |  | 6.8 | 6.8
[9 empty] | 120R | 3K3 | 100K | 3M3 |  |  | 8.2
[9 empty] | 130R | 3K6 | 120K | 4M7
[9 empty] | 150R | 3K9 | 130K | 10M

## Table with formula (Q=2.87)
Frequency | C1 = C2 | Q | Gain | R1a | R1b | R1(ideal) | R1(total) | R2a | R2b | R2(ideal) | R2(total) | R3a | R3b | R3(ideal) | R3(total) | F(act) | G(act) | Q
Hz | nF | - | - | kOhm | kOhm | kOhm | kOhm | kOhm | kOhm | kOhm | kOhm | kOhm | kOhm | kOhm | kOhm | Hz | - | -
31 | 200 | 2.87 | 1 | 68 | 5.6 | 73.6733 | 73.6 | 4.7 | 0.068 | 4.7612 | 4.768 | 100 | 47 | 147.3467 | 147 | 31.0166 | 0.99864 | 2.8648
44 | 200 | 2.87 | 1 | 47 | 4.7 | 51.9062 | 51.7 | 3.3 | 0.047 | 3.3545 | 3.347 | 100 | 3.9 | 103.8124 | 103.9 | 44.0328 | 1.0048 | 2.8746
63 | 112 | 2.87 | 1 | 56 | 8.2 | 64.7356 | 64.2 | 3.9 | 0.22 | 4.1836 | 4.12 | 130 | 0 | 129.4713 | 130 | 63.3415 | 1.0125 | 2.8973
87 | 24 | 2.87 | 1 | 180 | 39 | 218.7618 | 219 | 12 | 2.2 | 14.1376 | 14.2 | 390 | 47 | 437.5236 | 437 | 86.8693 | 0.99772 | 2.8623
125 | 24 | 2.87 | 1 | 150 | 2.2 | 152.2582 | 152.2 | 8.2 | 1.5 | 9.8397 | 9.7 | 270 | 33 | 304.5165 | 303 | 126.1589 | 0.9954 | 2.8822
175 | 24 | 2.87 | 1 | 100 | 8.2 | 108.7559 | 108.2 | 6.8 | 0.22 | 7.0284 | 7.02 | 180 | 39 | 217.5118 | 219 | 174.5294 | 1.012 | 2.8819
250 | 12 | 2.87 | 1 | 150 | 2.2 | 152.2582 | 152.2 | 8.2 | 1.5 | 9.8397 | 9.7 | 270 | 33 | 304.5165 | 303 | 252.3177 | 0.9954 | 2.8822
350 | 12 | 2.87 | 1 | 100 | 8.2 | 108.7559 | 108.2 | 6.8 | 0.22 | 7.0284 | 7.02 | 180 | 39 | 217.5118 | 219 | 349.0588 | 1.012 | 2.8819
500 | 12 | 2.87 | 1 | 68 | 8.2 | 76.1291 | 76.2 | 4.7 | 0.22 | 4.9199 | 4.92 | 150 | 2.2 | 152.2582 | 152.2 | 500.0754 | 0.99869 | 2.8693
700 | 12 | 2.87 | 1 | 47 | 6.8 | 54.3779 | 53.8 | 3.3 | 0.22 | 3.5142 | 3.52 | 100 | 8.2 | 108.7559 | 108.2 | 701.4809 | 1.0056 | 2.8614
1000 | 12 | 2.87 | 1 | 33 | 5.6 | 38.0646 | 38.6 | 2.2 | 0.22 | 2.4599 | 2.42 | 68 | 8.2 | 76.1291 | 76.2 | 1006.834 | 0.98705 | 2.8923
1400 | 2.2 | 2.87 | 1 | 100 | 47 | 148.3035 | 147 | 8.2 | 1.3 | 9.5842 | 9.5 | 270 | 22 | 296.6069 | 292 | 1417.2378 | 0.9932 | 2.8602
2000 | 2.2 | 2.87 | 1 | 100 | 3.9 | 103.8124 | 103.9 | 6.8 | 0 | 6.7089 | 6.8 | 180 | 22 | 207.6249 | 202 | 2014.8065 | 0.97209 | 2.8129
2800 | 2.2 | 2.87 | 1 | 68 | 5.6 | 74.1517 | 73.6 | 4.7 | 0.068 | 4.7921 | 4.768 | 100 | 47 | 148.3035 | 147 | 2819.6885 | 0.99864 | 2.8648
4000 | 1 | 2.87 | 1 | 100 | 12 | 114.1937 | 112 | 6.8 | 0.68 | 7.3798 | 7.48 | 220 | 8.2 | 228.3873 | 228.2 | 3978.7817 | 1.0188 | 2.8524
5600 | 1 | 2.87 | 1 | 68 | 12 | 81.5669 | 80 | 4.7 | 0.47 | 5.2713 | 5.17 | 150 | 12 | 163.1338 | 162 | 5674.3443 | 1.0125 | 2.8879
8000 | 1 | 2.87 | 1 | 56 | 1 | 57.0968 | 57 | 3.6 | 0.068 | 3.6899 | 3.668 | 100 | 12 | 114.1937 | 112 | 8101.0044 | 0.98246 | 2.8504
11000 | 1 | 2.87 | 1 | 39 | 2.2 | 41.525 | 41.2 | 2.2 | 0.68 | 2.6836 | 2.88 | 68 | 12 | 83.0499 | 80 | 10845.5375 | 0.97087 | 2.7258
16000 | 1 | 2.87 | 1 | 22 | 6.8 | 28.5484 | 28.8 | 1.8 | 0.047 | 1.845 | 1.847 | 56 | 1 | 57.0968 | 57 | 16000.9953 | 0.98958 | 2.8653
20000 | 1 | 2.87 | 1 | 22 | 0.68 | 22.8387 | 22.68 | 1.3 | 0.15 | 1.476 | 1.45 | 39 | 6.8 | 45.6775 | 45.8 | 20144.6872 | 1.0097 | 2.8985
[9 empty] | Available 1206 SMD |  | 4K7 | 150K |  | E6 | E12 |  | Q ave = | 2.8634
[9 empty] | 0R | 220R | 5K6 | 180K |  | 1 | 1
[9 empty] | 1R | 330R | 6K8 | 220K |  |  | 1.2 |  | Results
[9 empty] | 4R7 | 360R | 8K2 | 270K |  | 1.5 | 1.5 |  | Out of Range
[9 empty] | 7R5 | 470R | 10K | 330K |  |  | 1.8 |  | F within 2%
[9 empty] | 10R | 680R | 12K | 390K |  | 2.2 | 2.2 |  | G within 0.02
[9 empty] | 22R | 1K | 22K | 470K |  |  | 2.7 |  | Q within 0.02
[9 empty] | 39R | 1K3 | 33K | 560K |  | 3.3 | 3.3
[9 empty] | 47R | 1K5 | 39K | 680K |  |  | 3.9
[9 empty] | 68R | 1K8 | 47K | 1M |  | 4.7 | 4.7
[9 empty] | 75R | 2K2 | 56K | 2M2 |  |  | 5.6
[9 empty] | 100R | 3K | 68K | 2M7 |  | 6.8 | 6.8
[9 empty] | 120R | 3K3 | 100K | 3M3 |  |  | 8.2
[9 empty] | 130R | 3K6 | 120K | 4M7
[9 empty] | 150R | 3K9 | 130K | 10M

## Table with formula (Q=4.3)
Frequency | C1 = C2 | Q | Gain | R1a | R1b | R1(ideal) | R1(total) | R2a | R2b | R2(ideal) | R2(total) | R3a | R3b | R3(ideal) | R3(total) | F(act) | G(act) | Q
Hz | nF | - | - | kOhm | kOhm | kOhm | kOhm | kOhm | kOhm | kOhm | kOhm | kOhm | kOhm | kOhm | kOhm | Hz | - | -
20 | 200 | 4.31 | 1 | 150 | 22 | 171.4895 | 172 | 4.7 | 0.047 | 4.7435 | 4.747 | 330 | 12 | 342.9789 | 342 | 20.0207 | 0.99419 | 4.3021
25 | 200 | 4.31 | 1 | 130 | 6.8 | 137.1916 | 136.8 | 3.3 | 0.47 | 3.7948 | 3.77 | 270 | 3.3 | 274.3831 | 273.3 | 25.1306 | 0.9989 | 4.3154
31 | 112 | 4.31 | 1 | 150 | 47 | 197.5685 | 197 | 3.6 | 1.8 | 5.4649 | 5.4 | 390 | 3.9 | 395.137 | 393.9 | 31.2309 | 0.99975 | 4.3285
40 | 100 | 4.31 | 1 | 150 | 22 | 171.4895 | 172 | 4.7 | 0.047 | 4.7435 | 4.747 | 330 | 12 | 342.9789 | 342 | 40.0414 | 0.99419 | 4.3021
50 | 100 | 4.31 | 1 | 130 | 6.8 | 137.1916 | 136.8 | 3.3 | 0.47 | 3.7948 | 3.77 | 270 | 3.3 | 274.3831 | 273.3 | 50.2612 | 0.9989 | 4.3154
63 | 100 | 4.31 | 1 | 100 | 8.2 | 108.8822 | 108.2 | 3 | 0.022 | 3.0118 | 3.022 | 180 | 39 | 217.7644 | 219 | 62.7238 | 1.012 | 4.3155
80 | 100 | 4.31 | 1 | 47 | 39 | 85.7447 | 86 | 2.2 | 0.15 | 2.3718 | 2.35 | 130 | 39 | 171.4895 | 169 | 80.9463 | 0.98256 | 4.2977
100 | 100 | 4.31 | 1 | 68 | 0.47 | 68.5958 | 68.47 | 1.8 | 0.1 | 1.8974 | 1.9 | 130 | 6.8 | 137.1916 | 136.8 | 100.0792 | 0.99898 | 4.3011
125 | 100 | 4.31 | 1 | 33 | 22 | 54.8766 | 55 | 1.5 | 0.022 | 1.5179 | 1.522 | 100 | 10 | 109.7532 | 110 | 124.6935 | 1 | 4.3091
160 | 24 | 4.31 | 1 | 130 | 47 | 178.6348 | 177 | 4.7 | 0.22 | 4.9412 | 4.92 | 330 | 27 | 357.2697 | 357 | 160.4153 | 1.0085 | 4.3179
200 | 24 | 4.31 | 1 | 120 | 22 | 142.9079 | 142 | 3.9 | 0.068 | 3.953 | 3.968 | 220 | 68 | 285.8158 | 288 | 198.8893 | 1.0141 | 4.3188
250 | 24 | 4.31 | 1 | 68 | 47 | 114.3263 | 115 | 3 | 0.15 | 3.1624 | 3.15 | 220 | 8.2 | 228.6526 | 228.2 | 250.7054 | 0.99217 | 4.3136
315 | 12 | 4.31 | 1 | 180 | 1 | 181.4703 | 181 | 4.7 | 0.33 | 5.0196 | 5.03 | 330 | 33 | 362.9406 | 363 | 314.6689 | 1.0028 | 4.3062
400 | 12 | 4.31 | 1 | 120 | 22 | 142.9079 | 142 | 3.9 | 0.068 | 3.953 | 3.968 | 220 | 68 | 285.8158 | 288 | 397.7786 | 1.0141 | 4.3188
500 | 12 | 4.31 | 1 | 68 | 47 | 114.3263 | 115 | 3 | 0.15 | 3.1624 | 3.15 | 220 | 8.2 | 228.6526 | 228.2 | 501.4109 | 0.99217 | 4.3136
630 | 12 | 4.31 | 1 | 68 | 22 | 90.7352 | 90 | 2.2 | 0.33 | 2.5098 | 2.53 | 180 | 2.2 | 181.4703 | 182.2 | 626.3606 | 1.0122 | 4.3023
800 | 12 | 4.31 | 1 | 68 | 3.3 | 71.4539 | 71.3 | 1.8 | 0.15 | 1.9765 | 1.95 | 130 | 12 | 142.9079 | 142 | 807.8607 | 0.99579 | 4.3247
1000 | 12 | 4.31 | 1 | 47 | 10 | 57.1632 | 57 | 1.5 | 0.1 | 1.5812 | 1.6 | 68 | 47 | 114.3263 | 115 | 991.3827 | 1.0088 | 4.298
1200 | 12 | 4.31 | 1 | 47 | 0.68 | 47.636 | 47.68 | 1.3 | 0.022 | 1.3177 | 1.322 | 56 | 39 | 95.2719 | 95 | 1199.7759 | 0.99622 | 4.2969
1600 | 2.2 | 4.31 | 1 | 180 | 12 | 194.8744 | 192 | 4.7 | 0.68 | 5.3904 | 5.38 | 330 | 56 | 389.7488 | 386 | 1609.5839 | 1.0052 | 4.2941
2000 | 2.2 | 4.31 | 1 | 150 | 5.6 | 155.8995 | 155.6 | 3.9 | 0.39 | 4.3123 | 4.29 | 180 | 130 | 311.799 | 310 | 2010.9155 | 0.99614 | 4.3085
2500 | 2.2 | 4.31 | 1 | 120 | 4.7 | 124.7196 | 124.7 | 3.3 | 0.15 | 3.4498 | 3.45 | 180 | 68 | 249.4392 | 248 | 2507.1952 | 0.99439 | 4.2975
3200 | 2.2 | 4.31 | 1 | 56 | 39 | 97.4372 | 95 | 2.2 | 0.47 | 2.6952 | 2.67 | 180 | 12 | 194.8744 | 192 | 3239.7388 | 1.0105 | 4.2992
4000 | 2.2 | 4.31 | 1 | 56 | 22 | 77.9498 | 78 | 1.8 | 0.36 | 2.1562 | 2.16 | 150 | 6.8 | 155.8995 | 156.8 | 3985.0071 | 1.0051 | 4.3186
5000 | 1 | 4.31 | 1 | 130 | 6.8 | 137.1916 | 136.8 | 3.3 | 0.47 | 3.7948 | 3.77 | 270 | 3.3 | 274.3831 | 273.3 | 5026.1207 | 0.9989 | 4.3154
6300 | 1 | 4.31 | 1 | 100 | 8.2 | 108.8822 | 108.2 | 3 | 0.022 | 3.0118 | 3.022 | 180 | 39 | 217.7644 | 219 | 6272.3829 | 1.012 | 4.3155
8000 | 1 | 4.31 | 1 | 47 | 39 | 85.7447 | 86 | 2.2 | 0.15 | 2.3718 | 2.35 | 130 | 39 | 171.4895 | 169 | 8094.6281 | 0.98256 | 4.2977
10000 | 1 | 4.31 | 1 | 68 | 0.47 | 68.5958 | 68.47 | 1.8 | 0.1 | 1.8974 | 1.9 | 130 | 6.8 | 137.1916 | 136.8 | 10007.9216 | 0.99898 | 4.3011
12000 | 1 | 4.31 | 1 | 56 | 1 | 57.1632 | 57 | 1.5 | 0.1 | 1.5812 | 1.6 | 68 | 47 | 114.3263 | 115 | 11896.5929 | 1.0088 | 4.298
16000 | 1 | 4.31 | 1 | 39 | 3.6 | 42.8724 | 42.6 | 1.2 | 0 | 1.1859 | 1.2 | 47 | 39 | 85.7447 | 86 | 15885.9261 | 1.0094 | 4.292
20000 | 1 | 4.31 | 1 | 33 | 1.3 | 34.2979 | 34.3 | 0.47 | 0.47 | 0.94871 | 0.94 | 68 | 0.22 | 68.5958 | 68.22 | 20145.1839 | 0.99446 | 4.3175
[9 empty] | Available 1206 SMD |  | 4K7 | 150K |  | E6 | E12 |  | Q ave = | 4.3082
[9 empty] | 0R | 220R | 5K6 | 180K |  | 1 | 1
[9 empty] | 1R | 330R | 6K8 | 220K |  |  | 1.2 |  | Results
[9 empty] | 4R7 | 360R | 8K2 | 270K |  | 1.5 | 1.5 |  | Out of Range
[9 empty] | 7R5 | 470R | 10K | 330K |  |  | 1.8 |  | F within 2%
[9 empty] | 10R | 680R | 12K | 390K |  | 2.2 | 2.2 |  | G within 0.02
[9 empty] | 22R | 1K | 22K | 470K |  |  | 2.7 |  | Q within 0.02
[9 empty] | 39R | 1K3 | 33K | 560K |  | 3.3 | 3.3
[9 empty] | 47R | 1K5 | 39K | 680K |  |  | 3.9
[9 empty] | 68R | 1K8 | 47K | 1M |  | 4.7 | 4.7
[9 empty] | 75R | 2K2 | 56K | 2M2 |  |  | 5.6
[9 empty] | 100R | 3K | 68K | 2M7 |  | 6.8 | 6.8
[9 empty] | 120R | 3K3 | 100K | 3M3 |  |  | 8.2
[9 empty] | 130R | 3K6 | 120K | 4M7
[9 empty] | 150R | 3K9 | 130K | 10M